## 固废
无锡市固废环保处置有限公司2023年检测项目
污染源类别 | 排放口编号 | 排放口名称 | 监测内容 | 污染物名称 | 浓度 | 速率kg/h | 手工监测采样方法及个数 | 手工监测频次 | 1 | 2 | 3 | 4 | 5 | 6 | 7 | 8 | 9 | 10 | 11 | 12
有组织废气 | DA001 | DA001 | 烟气流速,烟气温度,烟气含湿量,烟气量,烟道截面积 | 臭气浓度 | 2000 | / | 非连续采样 至少3个 | 1次/半年 | 1: 733
|  |  |  | 氨（氨气） | / | 4.9 | 非连续采样 至少3个 | 1次/半年 | 1: 1.42/0.0249
|  |  |  | 硫化氢 | / | 0.33 | 非连续采样 至少3个 | 1次/半年 | 1: 0/0
|  |  |  | 颗粒物 | 20 | 1 | 非连续采样 至少3个 | 1次/半年 | 1: 4.8/0.0839
废水 | DW001 | 废水总排放口 | 流量 | pH值 | 6-9 |  | 瞬时采样 至少3个瞬时样 | 1次/月 | 7.7 | 7.8 | 7.9 | 7.4 | 7.3 | 7.8 | 7.7 | 7.7 | 7.5
|  |  |  | 悬浮物 | 100 |  | 瞬时采样 至少3个瞬时样 | 1次/月 | 45 | 38 | 34 | 33 | 24 | 43 | 32 | 47 | 45
|  |  |  | 五日生化需氧量 | 50 |  | 瞬时采样 至少3个瞬时样 | 1次/月 | 48.4 | 49.4 | 49 | 49.8 | 49.6 | 49.8 | 49.4 | 49.8 | 24.8
|  |  |  | 化学需氧量 | 200 |  | 瞬时采样 至少3个瞬时样 | 1次/月 | 153 | 118 | 153 | 145 | 112 | 105 | 155 | 182 | 96
|  |  |  | 总有机碳 | 30 |  | 瞬时采样 至少3个瞬时样 | 1次/月 | 9.5 | 7.9 | 8.9 | 6.3 | 10.3 | 6.4 | 3.1 | 3 | 5.5
|  |  |  | 总铜 | 0.5 |  | 瞬时采样 至少3个瞬时样 | 1次/月 | 0 | 0 | 0 | 0 | 0 | 0 | 0 | 0 | 0
|  |  |  | 总锌 | 1 |  | 瞬时采样 至少3个瞬时样 | 1次/月 | 0 | 0 | 0 | 0 | 0 | 0 | 0 | 0 | 0
|  |  |  | 总硒 | 0.5 |  | 瞬时采样 至少3个瞬时样 | 1次/月 | 0 | 0 | 0 | 0 | 0 | 0 | 0 | 0 | 0
|  |  |  | 总氮（以N计） | 50 |  | 瞬时采样 至少3个瞬时样 | 1次/月 | 10.1 | 7.05 | 4.63 | 3.04 | 2.88 | 3.67 | 3.02 | 3.87 | 2.64
|  |  |  | 氨氮（NH3-N） | 30 |  | 瞬时采样 至少3个瞬时样 | 1次/月 | 2.2 | 1.63 | 2.9 | 0.965 | 1.35 | 1.27 | 1.1 | 0.952 | 1.91
|  |  |  | 总磷（以P计） | 3 |  | 瞬时采样 至少3个瞬时样 | 1次/月 | 0.14 | 0.05 | 0.18 | 0.09 | 0.11 | 0.14 | 0.14 | 0.07 | 0.07
|  |  |  | 磷酸盐 | 3 |  | 瞬时采样 至少3个瞬时样 | 1次/月 | 0 | 0 | 2.47 | 0 | 0 | 0 | 0 | 0 | 0.227
|  |  |  | 石油类 | 20 |  | 瞬时采样 至少3个瞬时样 | 1次/月 | 0 | 0.11 | 0 | 0 | 0 | 0 | 0 | 0 | 0
|  |  |  | 总氰化物 | 0.2 |  | 瞬时采样 至少3个瞬时样 | 1次/月 | 0 | 0.042 | 0.076 | 0 | 0 | 0.026 | 0 | 0 | 0
|  |  |  | 总钡 | 1 |  | 瞬时采样 至少3个瞬时样 | 1次/月 | 0.0907 | 0.0691 | 0.0909 | 0.216 | 0.435 | 0.13 | 0.28 | 0.11 | 0.109
| DW003 | 渗滤液调节池废水排放口 | 流量 | 总汞 | 0.001 |  | 瞬时采样 至少3个瞬时样 | 1次/月 | 0 | 0 | 0 | 0 | 0 | 0 | 0 | 0 | 0
|  |  |  | 烷基汞 | 不得检出 |  | 瞬时采样 至少3个瞬时样 | 1次/月 | 0 | 0 | 0 | 0 | 0 | 0 | 0 | 0 | 0
|  |  |  | 总镉 | 0.01 |  | 瞬时采样 至少3个瞬时样 | 1次/月 | 0 | 0 | 0 | 0 | 0 | 0 | 0 | 0 | 0
|  |  |  | 总铬 | 0.1 |  | 瞬时采样 至少3个瞬时样 | 1次/月 | 0 | 0.054 | 0.061 | 0 | 0 | 0 | 0 | 0 | 0
|  |  |  | 六价铬 | 0.05 |  | 瞬时采样 至少3个瞬时样 | 1次/月 | 0 | 0 | 0 | 0 | 0 | 0 | 0 | 0 | 0
|  |  |  | 总砷 | 0.05 |  | 瞬时采样 至少3个瞬时样 | 1次/月 | 0 | 0 | 0 | 0 | 0 | 0 | 0 | 0 | 0
|  |  |  | 总铅 | 0.05 |  | 瞬时采样 至少3个瞬时样 | 1次/月 | 0 | 0 | 0 | 0 | 0 | 0 | 0 | 0 | 0
|  |  |  | 总镍 | 0.05 |  | 瞬时采样 至少3个瞬时样 | 1次/月 | 0 | 0 | 0 | 0 | 0 | 0 | 0 | 0 | 0
|  |  |  | 总银 | 0.5 |  | 瞬时采样 至少3个瞬时样 | 1次/月 | 0 | 0 | 0 | 0 | 0 | 0 | 0 | 0 | 0
|  |  |  | 总铍 | 0.002 |  | 瞬时采样 至少3个瞬时样 | 1次/月 | 0.00015 | 0.00013 | 0 | 0 | 0 | 0 | 0 | 7e-05 | 0
|  |  |  | 苯并[a]芘 | 3e-05 |  | 瞬时采样 至少3个瞬时样 | 1次/月 | 0 | 0 | 0 | 0 | 0 | 0 | 0 | 0 | 0
无组织废气 | 厂界 |  | 温度,气压,风速,风向 | 臭气浓度 | 20 |  | 非连续采样 至少3个 | 1次/季 | 1: 10; 4: 10; 7: 10
|  |  |  | 氨（氨气） | 1.5 |  | 非连续采样 至少3个 | 1次/季 | 1: 0.17; 4: 0.28; 7: 0.31
|  |  |  | 硫化氢 | 0.06 |  | 非连续采样 至少3个 | 1次/季 | 1: 0; 4: 0; 7: 0
|  |  |  | 颗粒物 | 0.5 |  | 非连续采样 至少3个 | 1次/季 | 1: 0.375; 4: 0.396; 7: 0.349
土壤 | 监测点位 | 厂区内土壤监测点位 | pH值 | pH值 | / |  | 瞬时采样 至少3个瞬时样 | 1次/年 | 1: 7.32
|  |  | 总锌,总氰化物,氟化物（以F-计）,总钡,总硒,总锑,总铍,石油烃,总铬 | 总铬 | 2910 |  | 瞬时采样 至少3个瞬时样 | 1次/年 | 1: 62
|  |  |  | 总锌 | 10000 |  | 瞬时采样 至少3个瞬时样 | 1次/年 | 1: 44
|  |  |  | 总铍 | 29 |  | 瞬时采样 至少3个瞬时样 | 1次/年 | 1: 0.96
|  |  |  | 总硒 | 2000 |  | 瞬时采样 至少3个瞬时样 | 1次/年 | 1: 0.14
|  |  |  | 氟化物（以F-计） | 10000 |  | 瞬时采样 至少3个瞬时样 | 1次/年 | 1: 130
|  |  |  | 总氰化物 | 135 |  | 瞬时采样 至少3个瞬时样 | 1次/年 | 1: 0
|  |  |  | 总锑 | 180 |  | 瞬时采样 至少3个瞬时样 | 1次/年 | 1: 1.21
|  |  |  | 总钡 | 8730 |  | 瞬时采样 至少3个瞬时样 | 1次/年 | 1: 0.5
|  |  |  | 石油烃 | 4500 |  | 瞬时采样 至少3个瞬时样 | 1次/年 | 1: 10
地下水 | 监测井 （三个点位） | 厂区内地下水监测井 | pH值,浑浊度,溶解性总固体,氯化物（以Cl-计）,亚硝酸盐,硝酸盐（以N计）,氨氮（NH3-N）,大肠菌群数 | pH值 | 5.5~9.0 |  | 瞬时采样 至少3个瞬时样 | 1次/月 | 7.4 | 7.5 | 7.2 | 6.7 | 6.9 | 7.2 | 6.8 | 7.1 | 7.2
|  |  |  | 浑浊度 | 10 |  | 瞬时采样 至少3个瞬时样 | 1次/月 | 2 | 2 | 2 | 2 | 2 | 2 | 2 | 2 | 2
|  |  |  | 溶解性总固体 | 2000 |  | 瞬时采样 至少3个瞬时样 | 1次/月 | 349 | 249 | 246 | 248 | 647 | 591 | 595 | 664 | 641
|  |  |  | 总大肠菌群 | 100 |  | 瞬时采样 至少3个瞬时样 | 1次/月 | 20 | 20 | 20 | 20 | 20 | 20 | 20 | 20 | 20
|  |  |  | 氨氮（NH3-N） | 1.5 |  | 瞬时采样 至少3个瞬时样 | 1次/月 | 0.307 | 0.22 | 0.068 | 0.089 | 0.138 | 0.236 | 0.206 | 0.254 | 0.274
|  |  |  | 亚硝酸盐 | 4.8 |  | 混合采样 多个混合样 | 1次/月 | 0 | 0 | 0 | 0 | 0 | 0 | 0 | 0 | 0
|  |  |  | 硝酸盐（以N计） | 30 |  | 瞬时采样 至少3个瞬时样 | 1次/月 | 1.3 | 1.22 | 0.7 | 0.7 | 1.19 | 1.01 | 0.92 | 0.76 | 0.92
|  |  |  | 氯化物（以Cl-计） | 350 |  | 瞬时采样 至少3个瞬时样 | 1次/月 | 26.4 | 37.4 | 36.2 | 38.1 | 38.8 | 37.4 | 32.3 | 32.2 | 32.6
|  |  | 总汞,总铍,总锑,石油烃 | 总汞 | 0.002 |  | 瞬时采样 至少3个瞬时样 | 1次/月 | 0 | 0 | 0 | 0 | 0 | 0 | 0 | 0 | 0
|  |  |  | 总铍 | 0.06 |  | 瞬时采样 至少3个瞬时样 | 1次/月 | 0 | 0 | 0 | 0 | 0 | 0 | 0 | 4e-05 | 0
|  |  |  | 总锑 | 0.01 |  | 瞬时采样 至少3个瞬时样 | 1次/月 | 0 | 0 | 0 | 0 | 0 | 0 | 0 | 0 | 0
|  |  |  | 石油烃 | 1.2 |  | 瞬时采样 至少3个瞬时样 | 1次/月 | 0 | 0 | 0.04 | 0.05 | 0.12 | 0 | 0 | 0 | 0
|  |  | 总铬,六价铬,总铜,总锌,总砷,总硒,总镉,总铅,氟化物（以F-计）,总氰化物,总镍,总钡 | 总镉 | 0.01 |  | 瞬时采样 至少3个瞬时样 | 1次/月 | 0 | 0 | 0 | 0 | 0 | 0 | 0 | 0 | 0
|  |  |  | 总铬 | / |  | 瞬时采样 至少3个瞬时样 | 1次/月 | 0.289 | 0.133 | 0.106 | 0 | 0 | 0 | 0 | 0 | 0
|  |  |  | 六价铬 | 0.01 |  | 瞬时采样 至少3个瞬时样 | 1次/月 | 0 | 0 | 0 | 0 | 0 | 0 | 0 | 0 | 0
|  |  |  | 总砷 | 0.05 |  | 瞬时采样 至少3个瞬时样 | 1次/月 | 0 | 0 | 0 | 0 | 0 | 0 | 0 | 0 | 0
|  |  |  | 总铅 | 0.1 |  | 瞬时采样 至少3个瞬时样 | 1次/月 | 0 | 0 | 0 | 0 | 0 | 0 | 0 | 0 | 0
|  |  |  | 总镍 | 0.1 |  | 瞬时采样 至少3个瞬时样 | 1次/月 | 0 | 0 | 0 | 0 | 0 | 0 | 0 | 0 | 0
|  |  |  | 总铜 | 1.5 |  | 瞬时采样 至少3个瞬时样 | 1次/月 | 0 | 0 | 0 | 0 | 0 | 0 | 0 | 0 | 0
|  |  |  | 总锌 | 5 |  | 瞬时采样 至少3个瞬时样 | 1次/月 | 0 | 0 | 0 | 0 | 0 | 0 | 0 | 0 | 0
|  |  |  | 总硒 | 0.1 |  | 瞬时采样 至少3个瞬时样 | 1次/月 | 0 | 0 | 0 | 0 | 0 | 0 | 0 | 0 | 0
|  |  |  | 氟化物（以F-计） | 2 |  | 瞬时采样 至少3个瞬时样 | 1次/月 | 0.52 | 0.51 | 0.49 | 0.44 | 0.24 | 0.3 | 0.28 | 0.2 | 0.23
|  |  |  | 总氰化物 | 0.1 |  | 瞬时采样 至少3个瞬时样 | 1次/月 | 0 | 0 | 0 | 0 | 0 | 0 | 0.026 | 0.018 | 0
|  |  |  | 总钡 | 4 |  | 瞬时采样 至少3个瞬时样 | 1次/月 | 0.0434 | 0.0145 | 0.0108 | 0.0138 | 0.0128 | 0.0195 | 0.0164 | 0.0158 | 0.0246
噪声 | 厂界 |  |  |  | 50/60 |  |  | 1次/月 | bar: 1 to 9

## 工废
工废2023
污染源类别 | 排放口编号 | 排放口名称 | 监测内容 | 污染物名称 | 手工监测采样方法及个数 | 手工监测频次 | 浓度mg/Nm3 | 速率kg/h | 1 | 2 | 3 | 4 | 5 | 6 | 7 | 8 | 9 | 10 | 11 | 12
废气 | DA001 | 3#热解炉 | 烟气流速,烟气温度,烟气含湿量,烟道截面积 | 林格曼黑度 | 非连续采样 至少3个 | 1次/半年 | 1 | bar: 1; 7
|  |  |  | 砷及其化合物 | 非连续采样 至少3个 | 1次/月 | 0.5 |  | 0.0022 | 0.0017 | 0.0003 | 0 | 0 | 0 | 0 | 0 | 0
|  |  |  | 镉及其化合物 | 非连续采样 至少3个 | 1次/月 | 0.05 |  | 0 | 0 | 3.3e-05 | 0.000157 | 0 | 0 | 0 | 0 | 2.3e-05
|  |  |  | 铬及其化合物 | 非连续采样 至少3个 | 1次/月 | 0.5 |  | 0.0009 | 0.0012 | 0.0033 | 0.0023 | 0.0023 | 0.0018 | 0.0009 | 0.0011 | 0.0021
|  |  |  | 铅及其化合物 | 非连续采样 至少3个 | 1次/月 | 0.5 |  | 0.0012 | 0.0037 | 0.0017 | 0.0025 | 0.0016 | 0.0016 | 0.0018 | 0.0029 | 0.0017
|  |  |  | 汞及其化合物 | 非连续采样 至少3个 | 1次/月 | 0.05 |  | 0 | 0 | 0.0111 | 0.0033 | 0.0084 | 0.0148 | 0.009 | 0 | 0.0089
|  |  |  | 氟化氢 | 非连续采样 至少3个 | 1次/半年 | 4 |  | 1: 0; 7: 0
|  |  |  | 二噁英类 | 非连续采样 至少3个 | 1次/半年 | 0.5 |  | 1: 0.017
|  |  |  | 锡、锑、铜、锰、镍、钴及其化合物 | 非连续采样 至少3个 | 1次/月 | 2 |  | 0.0028 | 0.0018 | 0.0034 | 0.0042 | 0.0022 | 0.0017 | 0.0023 | 0.0017 | 0.0022
| DA002 | 1#回转窑 | 烟气流速,烟气温度,烟气含湿量,烟道截面积 | 林格曼黑度 | 非连续采样 至少3个 | 1次/半年 | 1 | bar: 1; 7
|  |  |  | 砷及其化合物 | 非连续采样 至少3个 | 1次/月 | 0.5 |  | 0.0006 | 0.0012 | 0.0004 | 0.0002 | 0 | 停炉 | 0 | 0 | 0
|  |  |  | 镉及其化合物 | 非连续采样 至少3个 | 1次/月 | 0.05 |  | 0 | 3.3e-05 | 2.7e-05 | 3.3e-05 | 0 | 停炉 | 0 | 0 | 2.5e-05
|  |  |  | 铬及其化合物 | 非连续采样 至少3个 | 1次/月 | 0.5 |  | 0.0004 | 0.0008 | 0.0038 | 0.0058 | 0.0028 | 停炉 | 0.0014 | 0.0016 | 0.0049
|  |  |  | 铅及其化合物 | 非连续采样 至少3个 | 1次/月 | 0.5 |  | 0.0007 | 0.0025 | 0.0019 | 0.0025 | 0.0022 | 停炉 | 0.0012 | 0.0019 | 0.0018
|  |  |  | 汞及其化合物 | 非连续采样 至少3个 | 1次/月 | 0.05 |  | 0 | 0.0034 | 0 | 0.01 | 0 | 停炉 | 0 | 0.0061 | 0.01
|  |  |  | 氟化氢 | 非连续采样 至少3个 | 1次/半年 | 4 |  | 1: 0; 7: 0
|  |  |  | 二噁英类 | 非连续采样 至少3个 | 1次/半年 | 0.5 |  | 1: 0.015
|  |  |  | 锡、锑、铜、锰、镍、钴及其化合物 | 非连续采样 至少3个 | 1次/月 | 2 |  | 0.0008 | 0.0019 | 0.004 | 0.0069 | 0.0038 | 停炉 | 0.0015 | 0.0016 | 0.0055
| DA003 | 2# | 烟气流速,烟气温度,烟气含湿量,烟气量,烟道截面积 | 臭气浓度 | 非连续采样 至少3个 | 1次/季 | 2000 | / | 1: 173; 4: 112; 7: 112
|  |  |  | 氨（氨气） | 非连续采样 至少3个 | 1次/季 | / | 4.9 | 1: 0/0; 4: 1.49/0.0607; 7: 1.24/0.0595
|  |  |  | 氟化物 | 非连续采样 至少3个 | 1次/季 | 3 | 0.072 | 1: 0.2/0.00782; 4: 0.35/0.0136; 7: 0.27/0.00986
|  |  |  | 氯化氢 | 非连续采样 至少3个 | 1次/季 | 10 | 0.18 | 1: 2.75/0.0815; 4: 1.5/0.0529; 7: 0.44/0.0159
|  |  |  | 硫化氢 | 非连续采样 至少3个 | 1次/季 | / | 0.33 | 1: 0/0; 4: 0/0; 7: 0/0
|  |  |  | 挥发性有机物 | 非连续采样 至少3个 | 1次/季 | 60 | 3 | 1: 1.46/0.0566; 4: 1.26/0.0489; 7: 2.46/0.117
|  |  |  | 颗粒物 | 非连续采样 至少3个 | 1次/季 | 20 | 1 | 1: 3.2/0.121; 4: 5.3/0.177; 7: 13.8/0.429
| DA004 | 4# | 烟气流速,烟气温度,烟气含湿量,烟气量,烟道截面积 | 臭气浓度 | 非连续采样 至少3个 | 1次/季 | 2000 | / | 1: 229; 4: 199; 7: 151
|  |  |  | 氨（氨气） | 非连续采样 至少3个 | 1次/季 | / | 4.9 | 1: 0/0; 4: 0.3/0.0288; 7: 0.63/0.00572
|  |  |  | 氟化物 | 非连续采样 至少3个 | 1次/季 | 3 | 0.072 | 1: 0.36/0.00243; 4: 0.37/0.00294; 7: 0.30/0.00268
|  |  |  | 氯化氢 | 非连续采样 至少3个 | 1次/季 | 10 | 0.18 | 1: 2.94/0.0145; 4: 1.33/0.00949; 7: 0.96/0.00866
|  |  |  | 硫化氢 | 非连续采样 至少3个 | 1次/季 | / | 0.33 | 1: 0/0; 4: 0/0; 7: 0/0
|  |  |  | 挥发性有机物 | 非连续采样 至少3个 | 1次/季 | 60 | 3 | 1: 1.41/0.0956; 4: 2.35/0.0192; 7: 1.94/0.0151
|  |  |  | 颗粒物 | 非连续采样 至少3个 | 1次/季 | 20 | 1 | 1: 3.2/0.0208; 4: 3.1/0.0264; 7: 2.6/0.0189
| DA005 | 5# | 烟气流速,烟气含湿量,烟道截面积 | 臭气浓度 | 非连续采样 至少3个 | 1次/季 | 2000 | / | 1: 269; 4: 173; 8: 229
|  |  |  | 氨（氨气） | 非连续采样 至少3个 | 1次/季 | / | 4.9 | 1: 0/0; 4: 0.3/0.00127; 7: 0.77/0.00182
|  |  |  | 硫化氢 | 非连续采样 至少3个 | 1次/季 | / | 0.33 | 1: 0/0; 4: 0/0; 7: 0/0
|  |  |  | 挥发性有机物 | 非连续采样 至少3个 | 1次/季 | 60 | 3 | 1: 1.48/0.00591; 4: 1.46/0.00557; 7: 22.4/0.046
废水 | DW001 | 污水排放口 | 流量 | pH值 | 瞬时采样 至少3个瞬时样 | 1次/季 | 6-9 |  | 1: 8.2; 4: 7.6; 7: 7.4
|  |  |  | 悬浮物 | 瞬时采样 至少3个瞬时样 | 1次/季 | 400 |  | 1: 17; 4: 16; 7: 14
|  |  |  | 五日生化需氧量 | 瞬时采样 至少3个瞬时样 | 1次/季 | 300 |  | 1: 7.6; 4: 6.7; 7: 3.7
|  |  |  | 化学需氧量 | 瞬时采样 至少3个瞬时样 | 1次/季 | 500 |  | 1: 28; 4: 26; 7: 16
|  |  |  | 总汞 | 瞬时采样 至少3个瞬时样 | 1次/季 | 0.05 |  | 1: 0.0187; 4: 0.00531; 7: 0.00052
|  |  |  | 总镉 | 瞬时采样 至少3个瞬时样 | 1次/季 | 0.1 |  | 1: 0.005; 4: 0.005; 7: 0.005
|  |  |  | 总铬 | 瞬时采样 至少3个瞬时样 | 1次/季 | 1.5 |  | 1: 0.03; 4: 0.03; 7: 0.03
|  |  |  | 六价铬 | 瞬时采样 至少3个瞬时样 | 1次/季 | 0.5 |  | 1: 0.004; 4: 0.004; 7: 0.004
|  |  |  | 总砷 | 瞬时采样 至少3个瞬时样 | 1次/季 | 0.5 |  | 1: 0.001; 4: 0.0004; 7: 0.0006
|  |  |  | 总铅 | 瞬时采样 至少3个瞬时样 | 1次/季 | 1 |  | 1: 0.07; 4: 0.07; 7: 0.07
|  |  |  | 氨氮（NH3-N） | 瞬时采样 至少3个瞬时样 | 1次/季 | 45 |  | 1: 1.32; 4: 0.764; 7: 0.035
|  |  |  | 磷酸盐 | 瞬时采样 至少3个瞬时样 | 1次/季 | 8 |  | 1: 0.01; 4: 0.01; 7: 0.01
|  |  |  | 氟化物（以F-计） | 瞬时采样 至少3个瞬时样 | 1次/季 | 20 |  | 1: 5.42; 4: 1.97; 7: 1.51
|  |  |  | 石油类 | 瞬时采样 至少3个瞬时样 | 1次/季 | 20 |  | 1: 0.06; 4: 0.06; 7: 0.06
|  |  |  | 总余氯（以Cl计） | 瞬时采样 至少3个瞬时样 | 1次/季 | 5 |  | 1: 0.45; 4: 0.28; 7: 0.2
|  |  |  | 粪大肠菌群数/（MPN/L） | 瞬时采样 至少3个瞬时样 | 1次/季 | 1000 |  | 1: 0; 4: 0; 7: 0
| 厂界 |  | 温度,气压,风速,风向 | 臭气浓度 | 非连续采样 至少3个 | 1次/季 | 20 |  | 1: 17; 4: 16; 7: 17
|  |  |  | 氨（氨气） | 非连续采样 至少3个 | 1次/季 | 1.5 |  | 1: 0.03; 4: 0.1; 7: 0.05
|  |  |  | 氟化物 | 非连续采样 至少3个 | 1次/季 | 0.02 |  | 1: 0; 4: 0.0005; 7: 0.006
|  |  |  | 氯化氢 | 非连续采样 至少3个 | 1次/季 | 0.05 |  | 1: 0.043; 4: 0.041; 7: 0.041
|  |  |  | 硫化氢 | 非连续采样 至少3个 | 1次/季 | 0.06 |  | 1: 0; 4: 0; 7: 0
|  |  |  | 挥发性有机物 | 非连续采样 至少3个 | 1次/季 | 4 |  | 1: 0.94; 4: 0.92; 7: 0.98
|  |  |  | 颗粒物 | 非连续采样 至少3个 | 1次/季 | 0.5 |  | 1: 0.328; 4: 0.374; 7: 0.333
| DW003 | 雨水排放口2# | 流量 | 悬浮物 | 瞬时采样 至少3个瞬时样 | 1次/月 | 70
|  |  |  | 化学需氧量 | 瞬时采样 至少3个瞬时样 | 1次/月 | 20
|  |  |  | 氨氮（NH3-N） | 瞬时采样 至少3个瞬时样 | 1次/月 | 1
土壤 | 监测点位 | 厂区内土壤监测点位 | 总汞,总砷,总铅,六价铬,总铜,总镍,二噁英,总镉,氰化物,石油烃,四氯甲烷（四氯化碳）,三氯甲烷,一氯甲烷,二氯甲烷,1，1-二氯乙烷,1，2-二氯乙烷,1，1-二氯乙烯,1，2-二氯乙烯,1，2-二氯丙烷,1，1，2，2-四氯乙烷,四氯乙烯,1，1，1-三氯乙烷,1，1，2-三氯乙烷,三氯乙烯,氯乙烯,苯,甲苯,乙苯,二甲苯,邻二甲苯,对二甲苯,间二甲苯,氯苯,1，2-二氯苯,1，4-二氯苯,苯乙烯,硝基苯类,苯胺类,2-氯酚,苯并[a]芘,苯并[a]蒽,二苯并（a，h）蒽,苯并[b]荧蒽,苯并[k]荧蒽,萘,氟化物（以F-计）,总锑 | 总汞 | 瞬时采样 至少3个瞬时样 | 1次/年 | 38 |  | 1: 0.185
|  |  |  | 总镉 | 瞬时采样 至少3个瞬时样 | 1次/年 | 65 |  | 1: 0.18
|  |  |  | 六价铬 | 瞬时采样 至少3个瞬时样 | 1次/年 | 5.7 |  | 1: 0
|  |  |  | 总砷 | 瞬时采样 至少3个瞬时样 | 1次/年 | 60 |  | 1: 9.08
|  |  |  | 总铅 | 瞬时采样 至少3个瞬时样 | 1次/年 | 800 |  | 1: 28
|  |  |  | 总镍 | 瞬时采样 至少3个瞬时样 | 1次/年 | 900 |  | 1: 25
|  |  |  | 总铜 | 瞬时采样 至少3个瞬时样 | 1次/年 | 18000 |  | 1: 29
|  |  |  | 氰化物 | 瞬时采样 至少3个瞬时样 | 1次/年 | 135 |  | 1: 0
|  |  |  | 三氯甲烷 | 瞬时采样 至少3个瞬时样 | 1次/年 | 0.9 |  | 1: 0
|  |  |  | 四氯甲烷（四氯化碳） | 瞬时采样 至少3个瞬时样 | 1次/年 | 2.8 |  | 1: 0
|  |  |  | 二噁英 | 瞬时采样 至少3个瞬时样 | 1次/年 | 4×10-5 |  | 1: 1.1*10-6
|  |  |  | 总锑 | 瞬时采样 至少3个瞬时样 | 1次/年 | 180 |  | 1: 0.29
|  |  |  | 石油烃 | 瞬时采样 至少3个瞬时样 | 1次/年 | 4500 |  | 1: 31
|  |  | 氟化物（以F-计） | 氟化物（以F-计） | 瞬时采样 至少3个瞬时样 | 1次/年 | 10000 |  | 1: 642
|  |  | 总汞,总镉,六价铬,总砷,总铅,总镍,总铜,总锑,二噁英,氟化物（以F-计）,氰化物,石油烃,四氯甲烷（四氯化碳）,三氯甲烷,一氯甲烷,二氯甲烷,1，1-二氯乙烷,1，2-二氯乙烷,1，1-二氯乙烯,1，2-二氯乙烯,1，2-二氯丙烷,1，1，2，2-四氯乙烷,四氯乙烯,1，1，1-三氯乙烷,1，1，2-三氯乙烷,三氯乙烯,氯乙烯,苯,甲苯,乙苯,二甲苯,邻二甲苯,对二甲苯,间二甲苯,氯苯,苯乙烯,1，2-二氯苯,1，4-二氯苯,硝基苯类,苯胺类,2-氯酚,苯并[a]芘,苯并[a]蒽,二苯并（a，h）蒽,苯并[b]荧蒽,苯并[k]荧蒽,萘 | 2-氯酚 | 瞬时采样 至少3个瞬时样 | 1次/年 | 2256 |  | 1: 0
|  |  |  | 一氯甲烷 | 瞬时采样 至少3个瞬时样 | 1次/年 | 37 |  | 1: 0
|  |  |  | 二氯甲烷 | 瞬时采样 至少3个瞬时样 | 1次/年 | 616 |  | 1: 0
|  |  |  | 1，1-二氯乙烷 | 瞬时采样 至少3个瞬时样 | 1次/年 | 9 |  | 1: 0
|  |  |  | 1，2-二氯乙烷 | 瞬时采样 至少3个瞬时样 | 1次/年 | 5 |  | 1: 0
|  |  |  | 1，1，1-三氯乙烷 | 瞬时采样 至少3个瞬时样 | 1次/年 | 840 |  | 1: 0
|  |  |  | 1，1，2-三氯乙烷 | 瞬时采样 至少3个瞬时样 | 1次/年 | 2.8 |  | 1: 0
|  |  |  | 1，1，2，2-四氯乙烷 | 瞬时采样 至少3个瞬时样 | 1次/年 | 6.8 |  | 1: 0
|  |  |  | 1，2-二氯丙烷 | 瞬时采样 至少3个瞬时样 | 1次/年 | 5 |  | 1: 0
|  |  |  | 氯乙烯 | 瞬时采样 至少3个瞬时样 | 1次/年 | 0.43 |  | 1: 0
|  |  |  | 1，1-二氯乙烯 | 瞬时采样 至少3个瞬时样 | 1次/年 | 66 |  | 1: 0
|  |  |  | 1，2-二氯乙烯 | 瞬时采样 至少3个瞬时样 | 1次/年 | 顺-1，2-二氯乙烯：596 反-1，2-二氯乙烯：54 |  | 1: 0
|  |  |  | 三氯乙烯 | 瞬时采样 至少3个瞬时样 | 1次/年 | 2.8 |  | 1: 0
|  |  |  | 四氯乙烯 | 瞬时采样 至少3个瞬时样 | 1次/年 | 53 |  | 1: 0
|  |  |  | 苯 | 瞬时采样 至少3个瞬时样 | 1次/年 | 4 |  | 1: 0
|  |  |  | 甲苯 | 瞬时采样 至少3个瞬时样 | 1次/年 | 1200 |  | 1: 0
|  |  |  | 乙苯 | 瞬时采样 至少3个瞬时样 | 1次/年 | 28 |  | 1: 0
|  |  |  | 二甲苯 | 瞬时采样 至少3个瞬时样 | 1次/年 | / |  | 1: 0
|  |  |  | 邻二甲苯 | 瞬时采样 至少3个瞬时样 | 1次/年 | 640 |  | 1: 0
|  |  |  | 间二甲苯+对二甲苯 | 瞬时采样 至少3个瞬时样 | 1次/年 | 570 |  | 1: 0
|  |  |  | 氯苯 | 瞬时采样 至少3个瞬时样 | 1次/年 | 270 |  | 1: 0
|  |  |  | 1，2-二氯苯 | 瞬时采样 至少3个瞬时样 | 1次/年 | 560 |  | 1: 0
|  |  |  | 1，4-二氯苯 | 瞬时采样 至少3个瞬时样 | 1次/年 | 20 |  | 1: 0
|  |  |  | 硝基苯类 | 瞬时采样 至少3个瞬时样 | 1次/年 | 76 |  | 1: 0
|  |  |  | 苯乙烯 | 瞬时采样 至少3个瞬时样 | 1次/年 | 1290 |  | 1: 0
|  |  |  | 苯并[a]芘 | 瞬时采样 至少3个瞬时样 | 1次/年 | 1.5 |  | 1: 0.1
|  |  |  | 苯并[a]蒽 | 瞬时采样 至少3个瞬时样 | 1次/年 | 15 |  | 1: 0
|  |  |  | 二苯并（a，h）蒽 | 瞬时采样 至少3个瞬时样 | 1次/年 | 1.5 |  | 1: 0
|  |  |  | 苯并[b]荧蒽 | 瞬时采样 至少3个瞬时样 | 1次/年 | 15 |  | 1: 0
|  |  |  | 苯并[k]荧蒽 | 瞬时采样 至少3个瞬时样 | 1次/年 | 151 |  | 1: 0
|  |  |  | 萘 | 瞬时采样 至少3个瞬时样 | 1次/年 | 70 |  | 1: 0
|  |  |  | 苯胺类 | 瞬时采样 至少3个瞬时样 | 1次/年 | 260 |  | 1: 0
|  |  | 1，2-苯并菲（䓛） | 1，2-苯并菲 | 瞬时采样 至少3个瞬时样 | 1次/年 | 1293 |  | 1: 0
地下水 | 监测井 | 厂区内地下水监测井 | pH值,浑浊度,溶解性总固体,氯化物（以Cl-计）,亚硝酸盐,硝酸盐（以N计）,挥发酚 | pH值 | 瞬时采样 至少3个瞬时样 | 1次/年 | 5.5~9.0 |  | 1: 7.7
|  |  |  | 浑浊度 | 瞬时采样 至少3个瞬时样 | 1次/年 | 10 |  | 1: 4
|  |  |  | 溶解性总固体 | 瞬时采样 至少3个瞬时样 | 1次/年 | 2000 |  | 1: 386
|  |  |  | 亚硝酸盐 | 瞬时采样 至少3个瞬时样 | 1次/年 | 4.8 |  | 1: 0.001
|  |  |  | 硝酸盐（以N计） | 瞬时采样 至少3个瞬时样 | 1次/年 | 30 |  | 1: 0.5
|  |  |  | 氯化物（以Cl-计） | 瞬时采样 至少3个瞬时样 | 1次/年 | 350 |  | 1: 40.4
|  |  |  | 挥发酚 | 瞬时采样 至少3个瞬时样 | 1次/年 | 0.01 |  | 1: 0.0003
|  |  | 总铁,六价铬,总砷,总铅,总镍,总铜,总锌,总锰,总硒,总汞,总镉,总钡,氰化物,氟化物（以F-计）,石油烃 | 总汞 | 瞬时采样 至少3个瞬时样 | 1次/年 | 0.002 |  | 1: 4e-05
|  |  |  | 总镉 | 瞬时采样 至少3个瞬时样 | 1次/年 | 0.01 |  | 1: 0.00032
|  |  |  | 六价铬 | 瞬时采样 至少3个瞬时样 | 1次/年 | 0.01 |  | 1: 0.004
|  |  |  | 总砷 | 瞬时采样 至少3个瞬时样 | 1次/年 | 0.05 |  | 1: 0.0052
|  |  |  | 总铅 | 瞬时采样 至少3个瞬时样 | 1次/年 | 0.1 |  | 1: 0.003
|  |  |  | 总镍 | 瞬时采样 至少3个瞬时样 | 1次/年 | 0.1 |  | 1: 0.007
|  |  |  | 总铜 | 瞬时采样 至少3个瞬时样 | 1次/年 | 1.5 |  | 1: 0.04
|  |  |  | 总锌 | 瞬时采样 至少3个瞬时样 | 1次/年 | 5 |  | 1: 0.056
|  |  |  | 总锰 | 瞬时采样 至少3个瞬时样 | 1次/年 | 1.5 |  | 1: 0.004
|  |  |  | 总铁 | 瞬时采样 至少3个瞬时样 | 1次/年 | 2 |  | 1: 0.14
|  |  |  | 总硒 | 瞬时采样 至少3个瞬时样 | 1次/年 | 0.1 |  | 1: 0.0004
|  |  |  | 氰化物 | 瞬时采样 至少3个瞬时样 | 1次/年 | 0.1 |  | 1: 0.002
|  |  |  | 氟化物（以F-计） | 瞬时采样 至少3个瞬时样 | 1次/年 | 2 |  | 1: 0.332
|  |  |  | 总钡 | 瞬时采样 至少3个瞬时样 | 1次/年 | 4 |  | 1: 0.01
|  |  |  | 石油烃 | 瞬时采样 至少3个瞬时样 | 1次/年 | 1.2 |  | 1: 0.06
噪声 | 厂界 | 厂界 | 噪声 | 噪声 |  | 1次/月 | 50/60 | bar: 1 to 9